## Tabelle1
[13 empty] | AN4070, p. 11 | Step
0x00 | STATUS | 0 | 0x00 | 0 | 0 | 0 | 0 | 0 | 0 | 0 | 0 | R
0x01 | OUT_X_MSB | 254 | 0xFE | 1 | 1 | 1 | 1 | 1 | 1 | 1 | 0 | R
0x02 | OUT_X_LSB | 72 | 0x48 | 0 | 1 | 0 | 0 | 1 | 0 | 0 | 0 | R
0x03 | OUT_Y_MSB | 10 | 0x0A | 0 | 0 | 0 | 0 | 1 | 0 | 1 | 0 | R
0x04 | OUT_Y_LSB | 184 | 0xB8 | 1 | 0 | 1 | 1 | 1 | 0 | 0 | 0 | R
0x05 | OUT_Z_MSB | 62 | 0x3E | 0 | 0 | 1 | 1 | 1 | 1 | 1 | 0 | R
0x06 | OUT_Z_LSB | 232 | 0xE8 | 1 | 1 | 1 | 0 | 1 | 0 | 0 | 0 | R
0x07 | Reserved | 0 | 0x00 | 0 | 0 | 0 | 0 | 0 | 0 | 0 | 0 | R
0x08 | Reserved | 0 | 0x00 | 0 | 0 | 0 | 0 | 0 | 0 | 0 | 0 | R
0x09 | F_SETUP | 0 | 0x00 | 0 | 0 | 0 | 0 | 0 | 0 | 0 | 0 | R/W
0x0A | TRIG_CFG | 0 | 0x00 | 0 | 0 | 0 | 0 | 0 | 0 | 0 | 0 | R/W
0x0B | SYSMOD | 1 | 0x01 | 0 | 0 | 0 | 0 | 0 | 0 | 0 | 1 | R
0x0C | INT_SOURCE | 0 | 0x00 | 0 | 0 | 0 | 0 | 0 | 0 | 0 | 0 | R
0x0D | WHO_AM_I | 26 | 0x1A | 0 | 0 | 0 | 1 | 1 | 0 | 1 | 0 | R
0x0E | XYZ_DATA_CFG | 0 | 0x00 | 0 | 0 | 0 | 0 | 0 | 0 | 0 | 0 | R/W
0x0F | HP_FILTER_CUTOFF | 0 | 0x00 | 0 | 0 | 0 | 0 | 0 | 0 | 0 | 0 | R/W
0x10 | PL_STATUS | 0 | 0x00 | 0 | 0 | 0 | 0 | 0 | 0 | 0 | 0 | R
0x11 | PL_CFG | 128 | 0x80 | 1 | 0 | 0 | 0 | 0 | 0 | 0 | 0 | R/W
0x12 | PL_COUNT | 0 | 0x00 | 0 | 0 | 0 | 0 | 0 | 0 | 0 | 0 | R/W
0x13 | PL_BF_ZCOMP | 68 | 0x44 | 0 | 1 | 0 | 0 | 0 | 1 | 0 | 0 | R/W
0x14 | P_L_THS_REG | 132 | 0x84 | 1 | 0 | 0 | 0 | 0 | 1 | 0 | 0 | R/W
0x15 | FF_MT_CFG | 216 | 0xD8 | 1 | 1 | 0 | 1 | 1 | 0 | 0 | 0 | R/W | 0xD8 | Step 2: | Set Conf. Reg. for Motion Detection by setting the “OR” cond. OAE = 1, enabling X, Y, and the latch
0x16 | FF_MT_SRC | 1 | 0x01 | 0 | 0 | 0 | 0 | 0 | 0 | 0 | 1 | R
0x17 | FF_MT_THS | 7 | 0x07 | 0 | 0 | 0 | 0 | 0 | 1 | 1 | 1 | R/W | 0x30 | Step 3: | Threshold Setting Value for the Motion detection of > 3g, 0.063g/ count (I use >0.5g or 7 counts)
0x18 | FF_MT_COUNT | 10 | 0x0A | 0 | 0 | 0 | 0 | 1 | 0 | 1 | 0 | R/W | 0x0A | Step 4: | Set debounce cntr. to elim. false readings for 100 Hz sample rate with a requirement of 100 ms timer.
0x19 | Reserved | 0 | 0x00 | 0 | 0 | 0 | 0 | 0 | 0 | 0 | 0 | R
0x1A | Reserved | 0 | 0x00 | 0 | 0 | 0 | 0 | 0 | 0 | 0 | 0 | R
0x1B | Reserved | 0 | 0x00 | 0 | 0 | 0 | 0 | 0 | 0 | 0 | 0 | R
0x1C | Reserved | 0 | 0x00 | 0 | 0 | 0 | 0 | 0 | 0 | 0 | 0 | R
0x1D | TRANSIENT_CFG | 0 | 0x00 | 0 | 0 | 0 | 0 | 0 | 0 | 0 | 0 | R/W
0x1E | TRANSIENT_SCR | 0 | 0x00 | 0 | 0 | 0 | 0 | 0 | 0 | 0 | 0 | R
0x1F | TRANSIENT_THS | 0 | 0x00 | 0 | 0 | 0 | 0 | 0 | 0 | 0 | 0 | R/W
0x20 | TRANSIENT_COUNT | 0 | 0x00 | 0 | 0 | 0 | 0 | 0 | 0 | 0 | 0 | R/W
0x21 | PULSE_CFG | 0 | 0x00 | 0 | 0 | 0 | 0 | 0 | 0 | 0 | 0 | R/W
0x22 | PULSE_SRC | 0 | 0x00 | 0 | 0 | 0 | 0 | 0 | 0 | 0 | 0 | R
0x23 | PULSE_THSX | 0 | 0x00 | 0 | 0 | 0 | 0 | 0 | 0 | 0 | 0 | R/W
0x24 | PULSE_THSY | 0 | 0x00 | 0 | 0 | 0 | 0 | 0 | 0 | 0 | 0 | R/W
0x25 | PULSE_THSZ | 0 | 0x00 | 0 | 0 | 0 | 0 | 0 | 0 | 0 | 0 | R/W
0x26 | PULSE_TMLT | 0 | 0x00 | 0 | 0 | 0 | 0 | 0 | 0 | 0 | 0 | R/W
0x27 | PULSE_LTCY | 0 | 0x00 | 0 | 0 | 0 | 0 | 0 | 0 | 0 | 0 | R/W
0x28 | PULSE_WIND | 0 | 0x00 | 0 | 0 | 0 | 0 | 0 | 0 | 0 | 0 | R/W
0x29 | ASLP_COUNT | 0 | 0x00 | 0 | 0 | 0 | 0 | 0 | 0 | 0 | 0 | R/W
0x2A | CTRL_REG1 | 25 | 0x19 | 0 | 0 | 0 | 1 | 1 | 0 | 0 | 1 | R/W | 0x18 | Step 1, Step 7: | Put the device into Standby Mode: Register 0x2A CTRL_REG1 (Step 7: I dumped the regs in Active Mode)
0x2B | CTRL_REG2 | 0 | 0x00 | 0 | 0 | 0 | 0 | 0 | 0 | 0 | 0 | R/W
0x2C | CTRL_REG3 | 0 | 0x00 | 0 | 0 | 0 | 0 | 0 | 0 | 0 | 0 | R/W
0x2D | CTRL_REG4 | 4 | 0x04 | 0 | 0 | 0 | 0 | 0 | 1 | 0 | 0 | R/W | 0x04 | Step 5: | Enable Motion/Freefall Interrupt Function in the System (CTRL_REG4)
0x2E | CTRL_REG5 | 4 | 0x04 | 0 | 0 | 0 | 0 | 0 | 1 | 0 | 0 | R/W | 0x04 | Setp 6: | Route the Motion/Freefall Interrupt Function to INT1 hardware pin (CTRL_REG5)
0x2F | OFF_X | 0 | 0x00 | 0 | 0 | 0 | 0 | 0 | 0 | 0 | 0 | R/W
0x30 | OFF_Y | 0 | 0x00 | 0 | 0 | 0 | 0 | 0 | 0 | 0 | 0 | R/W
0x31 | OFF_Z | 0 | 0x00 | 0 | 0 | 0 | 0 | 0 | 0 | 0 | 0 | R/W